## Sheet1
Scale factor
0.5
Parameters | Original | Scaled | Units | Comments
f'c | 6000 | 6000 | psi | Should be the same
fyl | 74000 | 74000 | psi | Should be the same
fyh | 60400 | 60400 | psi | Should be the same
Diameter | 48 | 24 | in
Area Section | 1809.5574 | 452.3893 | in^2 | Is scaled by (0.5^2)
As(Longitudinal) | 28.08 | 7.02 | in^2 | Is scaled by (0.5^2)
ρL | 1.552% | 1.552%
Ashoop | 0.62 | 0.155 | in^2 | Is scaled by (0.5^2)
spacing | 6 | 3 | in
Height of Column | 288 | 144 | in
Volume | 521152.5221 | 65144.0653 | in^3 | Is scaled by (0.5^3)
SW | 45238.9342 | 5654.8668 | lbf
Applied Load | 522000 | 136154.8668 | lbf
Total Load | 567238.9342 | 141809.7336 | lbf
P/Ag/f'c | 5.224% | 5.224%